## GD32F-Pixel8x4U
Qty | Designator | Footprint | Comment | LCSC Part #
6 | C1, C2, C3, C4, C5, C6 | C0603 | 100n | C14663
1 | LED1 | CHIP-LED0603 | PWR | C2286
1 | Q1 | SOT-23-3 | DMG2305UX | C150470
1 | Q2 | SOT-23-6L | DMMT5401-7-F_0_0 | C154733
1 | R1 | R0402 | 10K | C25744
1 | R2 | R0402 | 47K | C25792
2 | R3, R4 | R0402 | 1K | C11702
16 | R5, R6, R7, R8, R9, R10, R11, R12, R13, R14, R15, R16, R17, R18, R19, R20 | R0402 | 100 | C25076
1 | SW1 | EVQ-Q2 | SPST 6*6mm Tactile Switch | C221880
2 | U1, U2 | SSOP-20 | 74HCT245 | C10910
32